## pom_dcsg
Reference | 値 | Datasheet | 備考 | 購入場所の例
J1 | Conn_02x20_Odd_Even | 2x20 L型ピンヘッダ | マザー側 | http://akizukidenshi.com/catalog/g/gC-00148/
J2 | Conn_02x20_Odd_Even | 2x20 L型ピンソケット | モジュール側 | http://akizukidenshi.com/catalog/g/gC-05756/
U2 | 74HC541 | TSSOP(0.65) 表面実装 |  | http://akizukidenshi.com/catalog/g/gI-06480/
U3 | 74HC541 | TSSOP(0.65) 表面実装 |  | http://akizukidenshi.com/catalog/g/gI-06480/
U1 | 20pin ICソケット | DIP20 |  | http://akizukidenshi.com/catalog/g/gP-00031/
U1 | PIC18F14K22 | DIP20 |  | http://akizukidenshi.com/catalog/g/gI-05380/
D1 | Finished | 3mm LED | 動作確認用（不要） | http://akizukidenshi.com/catalog/g/gI-11577/
R1 | 510 | リード抵抗 | 動作確認用（不要）
JP1 | CLK MODE | 1x2 ピンヘッダ |  | http://akizukidenshi.com/catalog/g/gC-00167/
C1 | 100u | 電解コンデンサ |  | http://akizukidenshi.com/catalog/g/gP-08290/
C2 | 0.1u | 1608 表面実装 |  | http://akizukidenshi.com/catalog/g/gP-04940/
C3 | 0.1u | 1608 表面実装 |  | http://akizukidenshi.com/catalog/g/gP-04940/
C4 | 0.1u | 1608 表面実装 |  | http://akizukidenshi.com/catalog/g/gP-04940/