## udpl_mother
Reference | 数 | 値 | 形状 | 機能 | 購入場所例 | 備考
C18 | 1 | 22u | 2012 チップ | セラミックコンデンサー | http://akizukidenshi.com/catalog/g/gP-08240/
C15 C38 | 2 | 無し | 2012 チップ | 無し |  | C18 と同じ 22uF のセラコンを付けると精神安定効果があるかもしれない（基本的に不要）
C16 | 1 | 470u | リード | 電解コンデンサー | http://akizukidenshi.com/catalog/g/gP-08292/
C19 C21 C27 C32 C23 | 5 | 1u | 1608 チップ | セラミックコンデンサー | http://akizukidenshi.com/catalog/g/gP-05731/
C20 C4 C24 C22 C35 | 5 | 100u | リード | 電解コンデンサー | http://akizukidenshi.com/catalog/g/gP-08290/
C25 C26 C28 C29 C30 C31 | 6 | 10u | リード | 電解コンデンサー | http://akizukidenshi.com/catalog/g/gP-04624/
C33 C34 | 2 | 330u | リード | 電解コンデンサー | https://www.sengoku.co.jp/mod/sgk_cart/detail.php?code=EEHD-4J4C ,https://jp.rs-online.com/web/p/aluminium-capacitors/1749934/,https://www.chip1stop.com/view/dispDetail/DispDetail?mpn=APSF160ELL331MH08S&partId=UCHM-0024489
C37 | 1 | 100u | 3225 チップ | セラミックコンデンサー | http://akizukidenshi.com/catalog/g/gP-08262/
C5 C3 C2 C7 C8 C1 C6 C11 C10 C9 C12 C36 C14 C17 | 14 | 0.1u | 1608 チップ | セラミックコンデンサー | http://akizukidenshi.com/catalog/g/gP-13071/
D1 | 1 | LED0 | 2012 チップ | LED | http://akizukidenshi.com/catalog/g/gI-06421/ | LED の色は自由。VF = 2V 程度のものなら大丈夫だと思う。
D2 | 1 | SS2040FL | SOD-123F | ショットキーバリアダイオード | http://akizukidenshi.com/catalog/g/gI-02073/ | ACアダプタのセンタープラスを絶対に間違えないなら不要（自己責任）
D3 | 1 | POWER | 2012 チップ | LED | http://akizukidenshi.com/catalog/g/gI-06421/ | LED の色は自由。VF = 2V 程度のものなら大丈夫だと思う。5V に接続するので LED0 より VF の融通は効くと思う。
F1 | 1 | RUEF250 | リード | ポリスイッチ(2A以上) | http://akizukidenshi.com/catalog/g/gP-00773/
J10 | 1 | Barrel_Jack |  | DCジャック | http://akizukidenshi.com/catalog/g/gC-01604/
J11 | 1 | IN |  | audioジャック | http://akizukidenshi.com/catalog/g/gC-02384/
J12 | 1 | OUT |  | audioジャック | http://akizukidenshi.com/catalog/g/gC-02384/
J1 | 1 | POWER_OUT | 1x3 ピンソケット | 外部アナログ電源出力 | http://akizukidenshi.com/catalog/g/gC-05779/ | 電子ボリュームモジュールを使う時に部品を実装する。使わないなら未実装でいい
J3 | 1 | SLOT_0 | 2x20 ピンソケット | 音源モジュール接続 | http://akizukidenshi.com/catalog/g/gC-00085/
J4 | 1 | SLOT_1 | 2x20 ピンソケット | 音源モジュール接続 | http://akizukidenshi.com/catalog/g/gC-00085/
J6 | 1 | SLOT_2 | 2x20 ピンソケット | 音源モジュール接続 | http://akizukidenshi.com/catalog/g/gC-00085/
J7 | 1 | SLOT_3 | 2x20 ピンソケット | 音源モジュール接続 | http://akizukidenshi.com/catalog/g/gC-00085/
J8 | 1 | SERIAL | 1x5 ピンヘッダ | シリアルポート接続用 | http://akizukidenshi.com/catalog/g/gC-00167/ | 絶対ヘッダ立てなく無いなら http://akizukidenshi.com/catalog/g/gC-09830/
J9 | 1 | EXT_I2C | 1x4 ピンソケット | OLED/電子ボリューム接続用 | http://akizukidenshi.com/catalog/g/gC-05779/
L1 | 1 | BNX002 |  | ノイズフィルター | http://akizukidenshi.com/catalog/g/gP-05216/ | BNX002 の在庫がなくなったら、BNX016-1 を使う
L2 | 1 | 470uH | 表面実装 | インダクタ | https://jp.rs-online.com/web/p/wire-wound-surface-mount-inductors/6934678/ ,https://www.chip1stop.com/view/dispDetail/DispDetail?partId=BOUR-0073768, https://www.marutsu.co.jp/pc/i/16207457/ | 秋葉で同様の 470uH を揃えるならこれ http://akizukidenshi.com/catalog/g/gP-13969/ ,47uH のものでも問題ないっぽい http://akizukidenshi.com/catalog/g/gP-08322/
Q1 Q2 | 2 | BSS138 | SOT-23 | Nch MOSFET | http://akizukidenshi.com/catalog/g/gI-04232/
R1 R4 R7 R9 R10 R11 R12 R13 R20 R21 R24 R25 | 12 | 20K | リード | 抵抗 | http://akizukidenshi.com/catalog/g/gR-08554/
R16 R44 R48 R49 R45 R46 | 6 | 510 | 1608 チップ | 抵抗 | https://www.sengoku.co.jp/mod/sgk_cart/detail.php?code=EEHD-57GD
R18 R19 | 2 | 1K | リード | 抵抗 | http://akizukidenshi.com/catalog/g/gR-08535/
R29 R30 | 2 | 10K | リード | 抵抗 | http://akizukidenshi.com/catalog/g/gR-08550/
R32 R33 | 2 | 47K | リード | 抵抗 | http://akizukidenshi.com/catalog/g/gR-08560/ | 抵抗値を大きくすると出力音量の最大値が大きくなる
R36 R37 R39 R43 R42 R41 R40 R38 | 8 | 4.7K | 1608 チップ | 抵抗 | https://www.sengoku.co.jp/mod/sgk_cart/detail.php?code=EEHD-57GR
R6 R15 R14 R17 R2 R3 R5 R8 R47 R34 R35 | 11 | 10K | 1608 チップ | 抵抗 | http://akizukidenshi.com/catalog/g/gR-06103/
RV1 RV2 | 2 | 10K | ボリューム抵抗 2ch | 音量ボリューム Aカーブ | http://akizukidenshi.com/catalog/g/gP-03604/ | 電子ボリュームを使う場合は、RV2 に可変抵抗はつけず、2x3 ピンソケットを付ける
SW1 | 1 | DISP_SW |  | 動作スイッチ | http://akizukidenshi.com/catalog/g/gP-03647/
SW2 | 1 | RST_SW |  | リセットスイッチ | http://akizukidenshi.com/catalog/g/gP-08073/
SW3 | 1 | SW_DIP_x03 | 3ch DIPスイッチorピンヘッダ | 動作設定 | http://akizukidenshi.com/catalog/g/gP-09992/ | ケチるなら、ピンヘッダとジャンパピンでもいい
U1 | 1 | ESP32_WROOM_32D | 表面実装 | CPU | http://akizukidenshi.com/catalog/g/gM-13318/ | こちらの方がお得で 8MB。8MB でもファームは同様のコマンドラインで書き込めるとのこと → https://www.shigezone.com/?product=esp32d
U10 | 1 | TXS0108E | TSSOP 20 pin | レベルコンバーター | https://www.chip1stop.com/view/dispDetail/DispDetail?partId=TI01-0112342 ,https://www.marutsu.co.jp/pc/i/892968/
U11 | 1 | ADP3338 | SOT-223 | 3.3V レギュレーター | http://akizukidenshi.com/catalog/g/gI-12635/
U12 | 1 | NJM4580DD | DIP 8 pin | オペアンプ | http://akizukidenshi.com/catalog/g/gI-00069/ | オペアンプは好みで変えていい。1段目はスルーレートの高いJFETタイプが良いっぽい TL072IP → http://akizukidenshi.com/catalog/g/gI-13884/ ,NJM072D → http://akizukidenshi.com/catalog/g/gI-12145/
U13 | 1 | NJM4580DD | DIP 8 pin | オペアンプ | http://akizukidenshi.com/catalog/g/gI-00069/ | オペアンプは好みで変えていい。2段めにはこれもいいっぽい OPA1652 → http://akizukidenshi.com/catalog/g/gI-13342/
U2 U6 U14 | 3 | 74HCT541_PWR | TSSOP 20 pin | バッファ（レベル変換） | http://akizukidenshi.com/catalog/g/gI-10015/
U3 U5 | 2 | AE-Si5351A | DIP 8 pin | PLL | http://akizukidenshi.com/catalog/g/gK-10679/
U4 | 1 | PCA9545A | TSSOP 20 pin | 4ch I2C マルチプレクサ | https://jp.rs-online.com/web/p/multiplexer-switch-ics/8652205/ ,https://www.chip1stop.com/view/dispDetail/DispDetail?partId=NXP1-0015558 , https://www.marutsu.co.jp/pc/i/27760475/
U7 | 1 | 24FC64 | DIP 8 pin | I2C eeprom | http://akizukidenshi.com/catalog/g/gI-03567/
U8 | 1 | 74HC32 | TSSOP 14 pin | 4ch 2in OR | http://akizukidenshi.com/catalog/g/gI-14109/ ,https://jp.rs-online.com/web/p/logic-gates/6632079/ ,https://www.chip1stop.com/view/dispDetail/DispDetail?partId=NEXP-0009355 , https://www.marutsu.co.jp/pc/i/14235998/
U9 | 1 | TC54VN2902ECB | SOT-23 | リセットIC(2.9V) | https://jp.rs-online.com/web/p/processor-supervisors/7681527/ ,https://www.chip1stop.com/view/dispDetail/DispDetail?partId=MCHP-0002312 , https://www.marutsu.co.jp/pc/i/16212513/
U12 U13 U3 U5 U7 | 5 |  | DIP 8 socket | 8 pin ソケット | http://akizukidenshi.com/catalog/g/gP-00035/
外部電源（必須） | 1 | 5V 2A | センタープラス | ACアダプタ | http://akizukidenshi.com/catalog/g/gM-01801/
外部液晶 | 1 | 3.3V | I2C, SSD1306 | 情報表示 | http://akizukidenshi.com/catalog/g/gP-12031/
足 | 6 | 3mm径 |  |  | http://akizukidenshi.com/catalog/g/gP-01864/
シリアルインターフェイス | 1 | 3.3V | TX, RX, RTS, DTR | 初回ファームウェア書き込み用 | http://akizukidenshi.com/catalog/g/gK-06894/
シリアル通信用ケーブル |  |  |  |  | 適当
シリアルインターフェイス用USBケーブル |  |  |  |  | 適当