## ym2610_board
Qty | Reference(s) | Value | 部品名 | 表示 | 備考
2 | C1, C3 | 1u | 絶縁ラジアルリード型積層セラミックコンデンサー 1uF 50V | 105 | 脚を曲げて2.54mmピッチに揃える
1 | C2 | 470u | 日本ケミコン 導電性高分子アルミ固体電解コンデンサ 16V 470μF | 470 16V | 脚を広げて5mmピッチにする
2 | C4, C5 | 100u | 日本ケミコン 導電性高分子アルミ固体電解コンデンサ 16V 100μF | 100 16V
8 | C6, C9, C13, C14, C15, C16, C23, C24 | 10u | オーディオ用無極性電解コンデンサー 10uF 25V ニチコンMUSE-ES | 10uF 25V
1 | C11 | 10u | 東信工業 音響用ハイグレード電解コンデンサ 50V 10μF | 10uF 50V
5 | C7, C25, C26, C27, C28 | 0.1u | 絶縁ラジアルリード型積層セラミックコンデンサー 0.1uF 50V | 104
2 | C8, C10 | 2700p | ルビコン ポリエステルフィルムコンデンサ 50V2700pF | 272 | 脚を広げて5mmピッチにする
1 | C12 | 68p | 絶縁ラジアルリード型積層セラミックコンデンサー 68pF 50V | 68
2 | C17, C18 | 1u | オーディオ用無極性電解コンデンサー 1uF 50V ニチコンMUSE-ES | 1uF 50V
2 | C19, C20 | 470p | WIMA FKP2 100V 470pF | 470/100
2 | C21, C22 | 1500p | WIMA FKP2 100V 1500pF | 1500/100
1 | C29 | 100u | 導電性高分子アルミ固体電解コンデンサー OS-CON 100uF 16V | 100 16
1 | D1 | D | (無し)
1 | J1 | TO_HOST | ピンヘッダ（オスＬ型）2x20
1 | J2 | TO_ADPCM | ピンヘッダ 2x20 |  | 裏側に付ける
2 | R1, R2 | 51 | 金属皮膜抵抗 1/4W 51Ω | 緑茶黒金茶
5 | R3, R4, R5, R6, R7 | 510 | 金属皮膜抵抗 1/4W 510Ω | 緑茶黒黒茶
1 | R8 | 33 | 金属皮膜抵抗 1/4W 33Ω | 橙橙黒金茶
3 | R9, R24, R25 | 1K | 金属皮膜抵抗 1/4W 1KΩ | 茶黒黒茶茶
4 | R10, R13, R16, R17 | 10K | 金属皮膜抵抗 1/4W 10KΩ | 茶黒黒赤茶
2 | R11, R14 | 2.7K | 金属皮膜抵抗 1/4W 2.7KΩ | 赤紫黒茶茶
2 | R12, R15 | 5.1K | 金属皮膜抵抗 1/4W 5.1KΩ | 緑茶黒茶茶
2 | R18, R19 | 100K | 金属皮膜抵抗 1/4W 100KΩ | 茶黒黒橙茶
4 | R20, R21, R22, R23 | 12K | 金属皮膜抵抗 1/4W 12KΩ | 茶赤黒赤茶
2 | RV1, RV2 | 10KA | 基板取付用２連ボリュームＡ10KΩ
1 | U1 | YM3016 | ステレオDAC YM3016-D |  | 別途用意する
1 | U2 | YM2610 | FM音源チップ YM2610/YM2610B |  | 別途用意する
4 | U3, U4, U5, U6 | NJM4580DD | 2回路入HiFi オペアンプ ローノイズ選別品 NJM4580DD
1 | U1 | 16pin socket | ICソケット 16ピン 300mil
1 | U2 | 64pin socket | ICソケット 64ピン 600mil 1.27mmピッチ
4 | U3, U4, U5, U6 | 8pin socket | ICソケット 8ピン 300mil
1 | U3 | MUSE8820 | (お好みで) |  | よちゅーんオペアンプ
1 | U5, U6 | LT1112CN8 | (お好みで) |  | よちゅーんオペアンプ