## mcp2221a_board
Ref | Qnty | Value | device | size | URL | comment
C1, C3, C5, C7, | 4 | 0.1u | コンデンサ（リード） | 2.54mmピッチ | https://akizukidenshi.com/catalog/g/gP-13582/
C2, C4, | 2 | 10u | コンデンサ（リード） | 2.54mmピッチ | https://akizukidenshi.com/catalog/g/gP-03095/ | 曲げて2.54mmピッチにする
C6, | 1 | 0.47u | コンデンサ（リード） | 2.54mmピッチ | https://akizukidenshi.com/catalog/g/gP-15938/ | わりと適当な容量でも動く、かもしれない
J1, | 1 | USB_B_Micro | USB micro コネクタ（表面実装） |  | https://akizukidenshi.com/catalog/g/gC-11183/
J2, | 1 | VOUT | 5V / 3.3V 取り出し口 |  | https://akizukidenshi.com/catalog/g/gC-05779/ | 必要に応じて任意
J3, | 1 | EXT_POW | IO 電圧、GND 出力 |  | https://akizukidenshi.com/catalog/g/gC-05779/ | 必要に応じて任意
J4, | 1 | EXT_SERIAL | シリアル、I2Cポート |  | https://akizukidenshi.com/catalog/g/gC-05779/ | 必要に応じて任意
J5, | 1 | EXT_GPIO | GPIO |  | https://akizukidenshi.com/catalog/g/gC-05779/ | 必要に応じて任意
J6, | 1 | 5V/3V3 | IO 電圧設定 |  | https://akizukidenshi.com/catalog/g/gC-00082/ | MCP2221A及びEEPROMに供給する電圧を選択する
J6 | 2 |  | ジャンパ |  | https://akizukidenshi.com/catalog/g/gP-03687/ | ジャンパはシルクの指示に従って必ずつける
J7, | 1 | EXT_RST | リセット端子 |  | https://akizukidenshi.com/catalog/g/gC-05779/ | 必要に応じて任意
R1, R2, | 2 | 4K7 | 抵抗（リード） |  | https://akizukidenshi.com/catalog/g/gR-07831/ | I2C プルアップ抵抗
U1, | 1 | NJU7223F | 3.3Vレギュレータ | TO-220F | https://akizukidenshi.com/catalog/g/gI-00432/ | 3.3V を使わないなら不要。向きに気をつける
U2, | 1 | MCP2221AxP | HID デバイス | DIP14 / SOP14 | https://akizukidenshi.com/catalog/g/gI-13370/ | DIPなら内側の穴、変換基板は外側の穴を使う
U2, | 1 |  | SOP 変換基板 | 600mil 16ピン | https://akizukidenshi.com/catalog/g/gP-06541/ | 表面実装品の場合、600mil の変換基板を使う
U2, | 1 |  | ピンソケット | 14ピン | https://akizukidenshi.com/catalog/g/gC-05779/ | 表面実装品の場合、ソケットとして使う
U2, | 1 |  | ピンヘッダ | 14ピン | https://akizukidenshi.com/catalog/g/gC-00167/ | 表面実装品の場合、変換基板の足として使う
U3, | 1 | 24C02C | I2C EEPROM 用8ピンソケット | 300mil 8ピン | https://akizukidenshi.com/catalog/g/gP-00035/