## monitor_edid
Ref | Qnty | Value | device | Size | URL | comment
C1, | 1 | 0.1u | コンデンサ（リード） | 2.54mm ピッチ | https://akizukidenshi.com/catalog/g/gP-13582/
J1, | 1 | HDMI_A_1.4 | モニタープラグ |  | https://www.aitendo.com/product/19008 | コネクタが基板につけにくいときは、基板のエッジをカッターやヤスリで軽く面取りすると良い
R1, | 1 | 47K | 抵抗（リード） |  | https://akizukidenshi.com/catalog/g/gR-07849/
R2, | 1 | 1K | 抵抗（リード） |  | https://akizukidenshi.com/catalog/g/gR-07820/
U1, | 1 | 24C02C | I2C EEPROM |  | https://www.aitendo.com/product/7455 | 256bytes アドレス長8ビット
U1, | 1 |  | 8pin ソケット | 300mil 8pin | https://akizukidenshi.com/catalog/g/gP-00035/