## pcf2129_scheme
Reference | Quantity | Value | 素子と値 | サイズ | 購入場所（主に作者が使ったもの） | 備考 | Footprint
BT1 | 1 | CR2032 | CR2032 用バッテリーホルダー |  | https://akizukidenshi.com/catalog/g/gP-11348/ | CR2032をはめる部品。基板に付けるときは＋ーに注意する | Battery:BatteryHolder_Keystone_1060_1x2032
C1 | 1 | 10u | セラコン 10uF | 2012 | https://akizukidenshi.com/catalog/g/gP-13782/ |  | Capacitor_SMD:C_0805_2012Metric_Pad1.15x1.40mm_HandSolder
C2 C3 C4 C5 | 4 | 0.1u | セラコン0.1uF | 1608 | https://akizukidenshi.com/catalog/g/gP-06166/ |  | Capacitor_SMD:C_0603_1608Metric_Pad1.05x0.95mm_HandSolder
D1 | 未使用 |  | (LED) | 2012 or 1608 |  | (R5=0Ωなら好みでつけるのも有り) | LED_SMD:LED_0805_2012Metric_Pad1.15x1.40mm_HandSolder
J1 | 1 | EXT | 表面実装用 2x3 ピンヘッダ | 2.54mm ピッチ | https://akizukidenshi.com/catalog/g/gC-06098/ | クーラーファンの電源をとったり、線を引っ張って遠隔のパワースイッチを作ったりするならつける。やらないなら不要。スイッチの例 https://www.ainex.jp/products/pa-045a/ | Connector_PinHeader_2.54mm:PinHeader_2x03_P2.54mm_Vertical_SMD
J2 | 1 | TO_RASPI | 2x9 ピンソケット | 2.54mm ピッチ | https://akizukidenshi.com/catalog/g/gC-05780/ | 基板の配線に使うピンは、1, 2, 5, 6, 9, 14, 15, 16, 17 | Connector_PinHeader_2.54mm:PinHeader_2x09_P2.54mm_Vertical
R5 | 1 | 510 | チップ抵抗 510Ω もしくは 0Ω(短絡) | 1608 | 秋月で買った。少量買うなら若松か | GPIO3が3.3V出力したときの保護用。詳しくはhardware_info.txtを参照のこと | Resistor_SMD:R_0603_1608Metric_Pad0.98x0.95mm_HandSolder
R1 | 未使用 |  | (チップ抵抗 510Ω) | 1608 |  | (D1のVFや好きなLEDの明るさに応じて適当な値を選ぶ) | Resistor_SMD:R_0603_1608Metric_Pad0.98x0.95mm_HandSolder
R2 R3 | 2 | 4K7 | チップ抵抗 4.7kΩ | 1608 | 秋月で買った。少量買うなら若松か |  | Resistor_SMD:R_0603_1608Metric_Pad0.98x0.95mm_HandSolder
R4 | 1 | 200 | チップ抵抗 200Ω もしくは 220Ω | 1608 | 秋月で買った。少量買うなら若松か | 220Ωの方が、データシート的には多分betterな値。 | Resistor_SMD:R_0603_1608Metric_Pad0.98x0.95mm_HandSolder
S1 | 1 | POW_SW | タクトスイッチ | 3.2mmx4.6mm | https://akizukidenshi.com/catalog/g/gP-06185/ , https://akizukidenshi.com/catalog/g/gP-06184/ | 物理的スイッチでパワーオンしたいのならつける。やらないなら不要。2.55Nスイッチは固くて接触悪め。1.57Nの方が良いかも | button_SKRPACE10:SW_SKRPACE010
U1 | 1 | PCF2129AT | i2c/spi インターフェイス rtc PCF2129AT | SOIC-20 | https://akizukidenshi.com/catalog/g/gI-09097/ | I2C モードで使う | Package_SO:SOIC-20W_7.5x12.8mm_P1.27mm
BT1 | 1 | CR2032 | バッテリーホルダーにつけるCR2032電池
※もし電池によるバックアップを行わないなら、BT1部品を付けず、C5にはジャンパをつける（要はPCF2129のVBATをGNDにつなぐ）