## pcf2129_scheme
Reference | Quantity | Value | 素子と値 | サイズ | 購入場所 | 備考 | Footprint
BT1 | 1 | CR2032 | CR2032 用バッテリーホルダー |  | https://akizukidenshi.com/catalog/g/gP-11348/ | CR2032をはめる部品。基板に付けるときは＋ーに注意する | Battery:BatteryHolder_Keystone_1060_1x2032
C1 C9 | 2 | 10u | セラコン 10uF | 2012 | https://akizukidenshi.com/catalog/g/gP-13782/ |  | Capacitor_SMD:C_0805_2012Metric_Pad1.15x1.40mm_HandSolder
C2 C3 C4 C5 C7 C8 C6 C10 | 8 | 0.1u | セラコン0.1uF | 1608 | https://akizukidenshi.com/catalog/g/gP-06166/ |  | Capacitor_SMD:C_0603_1608Metric_Pad1.05x0.95mm_HandSolder
D1 | 1 | INT#_LED | LED | 2012 or 1608 | https://akizukidenshi.com/catalog/g/gI-06421/ |  | LED_SMD:LED_0805_2012Metric_Pad1.15x1.40mm_HandSolder
J1 | 1 | USB_B_Mini | USB mini B レセプタ |  | https://akizukidenshi.com/catalog/g/gC-05843/ |  | Connector_USB:USB_Mini-B_Wuerth_65100516121_Horizontal
J2 | 1 | TO_PI | 2x9 ピンソケット | 2.54mmピッチ | https://akizukidenshi.com/catalog/g/gC-05780/ | ラズパイ端子 | Connector_PinSocket_2.54mm:PinSocket_2x09_P2.54mm_Vertical
Q1 Q2 Q3 | 3 | BSS138 | nch MOSFET | SOT-23 | https://akizukidenshi.com/catalog/g/gI-04232/ | スイッチ用途。5V入力で3.3Vを制御する | Package_TO_SOT_SMD:SOT-23
R1 R5 R7 R10 | 4 | 510 | チップ抵抗 510Ω | 1608 | 秋月で買った。少量買うなら若松か |  | Resistor_SMD:R_0603_1608Metric_Pad0.98x0.95mm_HandSolder
R2 R3 | 2 | 4K7 | チップ抵抗 4.7kΩ | 1608 | 秋月で買った。少量買うなら若松か |  | Resistor_SMD:R_0603_1608Metric_Pad0.98x0.95mm_HandSolder
R4 | 1 | 200 | チップ抵抗 200Ω | 1608 | 秋月で買った。少量買うなら若松か | 220Ωの方が、データシート的には多分betterな値。 | Resistor_SMD:R_0603_1608Metric_Pad0.98x0.95mm_HandSolder
R6 R8 R9 R11 | 4 | 10k | チップ抵抗 10kΩ | 1608 | 秋月で買った。少量買うなら若松か |  | Resistor_SMD:R_0603_1608Metric_Pad0.98x0.95mm_HandSolder
S1 | 1 | POW_SW | タクトスイッチ | 3.2mmx4.6mm | https://akizukidenshi.com/catalog/g/gP-06185/ , https://akizukidenshi.com/catalog/g/gP-06184/ | 2.55Nスイッチは固くて接触悪め。1.57Nの方が良いかも | button_SKRPACE10:SW_SKRPACE010
U1 | 1 | PCF2129AT | RTC PCF2129AT | SOIC-20 | https://akizukidenshi.com/catalog/g/gI-09097/ | I2C モードで使う | Package_SO:SOIC-20W_7.5x12.8mm_P1.27mm
U3 | 1 | MCP2221A-I_SL | MCP2221A-I/SL | SOIC-14 | https://akizukidenshi.com/catalog/g/gI-13370/ | hid デバイス。GPIO の部分を使う | Package_SO:SO-14_3.9x8.65mm_P1.27mm
BT1 | 1 | CR2032 | バッテリーホルダーにつけるCR2032電池