## tapsw_scheme
Reference | Quantity | Value | 説明 | 購入先例 | Footprint
C1 | 1 | 100u | リード電解コンデンサ | http://akizukidenshi.com/catalog/g/gP-03122/ | Capacitor_THT:CP_Radial_D6.3mm_P2.50mm
C2 C3 | 2 | 0.1u | リードセラミックコンデンサ | http://akizukidenshi.com/catalog/g/gP-00090/ | Capacitor_THT:C_Disc_D5.0mm_W2.5mm_P2.50mm
D1 | 1 | STATUS | リード3mmLED | http://akizukidenshi.com/catalog/g/gI-11577/ | LED_THT:LED_D3.0mm
J1 | 1 | USB_A | USBコネクタAメス | http://akizukidenshi.com/catalog/g/gC-11551/ | usba_mine:USBA_mine
J2 | 1 | USB_B | USBコネクタBメス | http://akizukidenshi.com/catalog/g/gC-00161/ | Connector_USB:USB_B_OST_USB-B1HSxx_Horizontal
R2 | 1 | 1k | リード抵抗 |  | Resistor_THT:R_Axial_DIN0207_L6.3mm_D2.5mm_P7.62mm_Horizontal
U1 | 1 | MCP2221 | DIP IC | http://akizukidenshi.com/catalog/g/gI-13069/ | Package_DIP:DIP-14_W7.62mm_Socket
U1 | 1 |  | DIP14 ソケット